## Sheet1
TYPE | HEX | ASM | arg1 | arg2 | arg3 | description | code
none | 00 | nop |  |  |  | 无操作 | pass;
Math | 01 | iconst_0 |  |  |  | 将0 push到栈 | stack.push(0);
| 02 | iconst_1 |  |  |  | 将1 push到栈 | stack.push(1);
| 03 | iconst_m1 |  |  |  | 将-1 push到栈 | stack.push(-1);
| 04 | iconst | u1 |  |  | 将arg1 push到栈 | stack.push(arg1);
| 05 | iconst | u2 |  |  | 将arg1 push到栈 | stack.push(arg1);
| 06 | iconst | u4 |  |  | 将arg1 push到栈 | stack.push(arg1);
| 07 | lconst | u2 |  |  | 将常量池中以arg1为偏移量的number常量作为对象添加到堆并将堆偏移量push到栈 | stack.push2( cp_pool[arg1] );
| 08 | iadd |  |  |  | 将栈顶两个数相加并将结果push到栈顶 | stack.push( (stack.pop()) + (stack.pop()) );
| 09 | ladd |  |  |  | 将栈顶两个long相加（每个八字节）并将结果push到栈顶 | stack.push2( (stack.pop2()) + (stack.pop2() );
| 0A | isub |  |  |  | 将栈顶作为被减数，下一个栈顶做减数，相减并将结果push到栈顶 | top = stack.pop(); top_m1 = stack.pop(); stack.push(a-b);
| 0B | lsub |  |  |  | isub的双字版本 | top = stack.pop2(); top_m1 = stack.pop2(); stack.push2( top - top_m1 );
| 0C | imul |  |  |  | 将栈顶两个数相乘 | stack.push( (stack.pop()) * (stack.pop()) );
| 0D | lmul |  |  |  | imul的双字版本 | stack.push2( stack.pop2() * stack.pop2() );
| 0E | idiv |  |  |  | 将栈顶作为被除数，将下一个栈顶作为除数，将结果push进栈 | obj = stack.pop(); dvder = stack.pop(); stack.push(obj / dvder);
| 0F | ldiv |  |  |  | idiv的双字版本 | obj = stack.pop2(); dvder = stack.pop2(); stack.push2(obj / dvder);
| 10 | irem |  |  |  | 将栈顶作为对象，下一个栈顶作为除数，将求余的结果push进栈 | obj = stack.pop(); dvder = stack.pop(); stack.push(obj % dvder);
| 11 | lrem |  |  |  | irem的双字版本 | obj = stack.pop2(); dvder = stack.pop2(); stack.push2(obj % dvder);
| 12 | ineg |  |  |  | 求栈顶的相反数并将结果push到栈顶 | stack.push( -(stack.pop()) );
| 13 | lneg |  |  |  | ineg的双字版本 | stack.push2( -stack.pop2() );
| 14 | iexp |  |  |  | 将栈顶做底数，下一个栈顶作指数，将乘方的结果push进栈 | base = stack.pop(); exp = stack.pop(); stack.push(base ^ exp);
| 15 | lexp |  |  |  | iexp的双字版本 | base = heap[stack.pop()]; exp = heap[stack.pop()]; stack.push( heap.newobj(base ^ exp).getIdx() );
| 16 | ishl |  |  |  | 将栈顶为原数，左移下一个栈顶的长度并push到栈 | base = stack.pop(); stack.push( base >> (stack.pop()) );
| 17 | lshl |  |  |  | ishl的双字版本 | base = heap[stack.pop();] stack.push( heap.newobj(base >> (heap[stack.pop()])).getIdx() );
| 18 | ishr |  |  |  | 将栈顶为原数，右移下一个栈顶的长度并push到栈 | base = stack.pop(); stack.push( base << (stack.pop()) );
| 19 | lshr |  |  |  | ishr的双字版本 | base = heap[stack.pop()]; stack.push( heap.newobj( base << (heap[stack.pop()]) ).getIdx() );
| 1A | ixnd |  |  |  | 将栈顶两数按位与 | stack.push( stack.pop() & stack.pop() );
| 1B | lxnd |  |  |  | ixnd的双字版本 | stack.push( stack.pop2() & stack.pop2() );
| 1C | ixor |  |  |  | 将栈顶两数按位或 | stack.push( stack.pop() ¦ stack.pop() );
comparisons | 1D | lxor |  |  |  | ixor的双字版本 | stack.push( stack.pop2() ¦ stack.pop2() );
| 1E | bnd |  |  |  | 将栈顶两数按bool与 | 特殊实现：栈一个格4byte，前两byte存两个bool进行运算，第三个格为00时与运算，为01时或运算，第四个废弃
| 1F | bor |  |  |  | 将栈顶两数按bool或
| 20 | icmp |  |  |  | 将栈顶两个数比较(栈顶为a1，下一个栈顶为a2)，相等入0(0x00)，大于入1(0x01)，小于入-1(0xff) | a1 = stack.pop(); a2 = stack.pop(); stack.push( (a1 == a2) ? 0 : ( (a1<a2) ? -1 : 1 ) );
| 21 | lcmp |  |  |  | icmp的双字版本 | a1 = stack.pop2(); a2 = stack.pop2(); stack.push( (a1 == a2) ? 0 : ( (a1<a2) ? -1 : 1 ) );
| 22 | goto | u2 |  |  | 跳跃到字节码代码区偏移量为arg1的代码位置 | jmp( startadr + arg1 );
| 23 | goto_w | u4 |  |  | goto的长跳跃的版本 | ljmp( startadr + arg1 );
| 24 | goto_o | s2 |  |  | 跳跃到当前执行位置偏移量为arg1（可为负数）的位置 | jmp( current + arg1 );
| 25 | ifeq | u2 |  |  | 当栈顶两个数相等时继续执行下面语句，否则跳到当前位置+arg1的位置 | a1 = stack.pop(); a2 = stack.pop(); if(a1==a2){ jmp(current+arg1); }
| 26 | ifeq_w | u4 |  |  | ifeq的长跳跃的版本 | a1 = stack.pop(); a2 = stack.pop(); if(a1==a2){ ljmp(current+arg1); }
| 27 | ifne | u2 |  |  | 当栈顶两个数相等时继续执行下面语句，否则跳到当前位置+arg1的位置 | a1 = stack.pop(); a2 = stack.pop(); if(a1!=a2){ jmp(current+arg1); }
| 28 | ifne_w | u4 |  |  | ifnq的长跳跃的版本 | a1 = stack.pop(); a2 = stack.pop(); if(a1!=a2){ ljmp(current+arg1); }
| 29 | iflt | u2 |  |  | 当栈顶小于下一个栈顶时，继续执行下面语句，否则跳到当前位置+arg1的位置 | a1 = stack.pop(); a2 = stack.pop(); if(a1<a2){ jmp(current+arg1); }
| 2A | ifle | u2 |  |  | 当栈顶小于等于下一个栈顶时，继续执行下面语句，否则跳到当前位置+arg1的位置 | a1 = stack.pop(); a2 = stack.pop(); if(a1<=a2){ jmp(current+arg1); }
| 2B | ifgt | u2 |  |  | 当栈顶大于下一个栈顶时，继续执行下面语句，否则跳到当前位置+arg1的位置 | a1 = stack.pop(); a2 = stack.pop(); if(a1>a2){ jmp(current+arg1); }
| 2C | ifge | u2 |  |  | 当栈顶大于等于下一个栈顶时，继续执行下面语句，否则跳到当前位置+arg1的位置 | a1 = stack.pop(); a2 = stack.pop(); if(a1>=a2){ jmp(current+arg1); }
| 2D | ifnull |  |  |  | 当栈顶为0或为null的时候，将1push到栈顶，若不是，push0 | base = stack.pop(); stack.push( base == 1 ¦ base == null );
| 2E | lifnull |  |  |  | ifnull的使用堆的版本 | base = heap[stack.pop()]; stack.push( base==1 ¦ base==null );
| 2F | ret |  |  |  | 函数返回，返回值在ret之前自行push到栈 | jmp(ret_address);
| 30 | tswitch |  |  |  | tableswitch，
| 31 | lswitch |  |  |  | lookupswitch
32
33
34
| 35 | pconst | u2 |  |  | 将常量池中偏移量为arg1的常量push到栈 | stack.push( cp_pool[arg1] );
| 36 | sconst | u2 | u2 |  | 将常量池中偏移量为arg1的常量存储到方法中偏移量为arg2的变量 | localvar[arg2] = cp_pool[arg1];
| 37 | push | u2 |  |  | 将局部变量中偏移量为arg1的变量的值push进栈 | stack.push( local[var2] );
| 38 | pop | u2 |  |  | 将栈顶pop到偏移量为arg1的变量 | localvar[arg1] = stack.pop();
| 39 | pop2 | u2 |  |  | 将栈顶一个双字值pop到偏移量为arg1的变量 | localvar[arg1] = stack.pop2();
| 3A | dup |  |  |  | 交换栈顶两个值 | t1 = stack.pop(); t2 = stack.pop(); stack.push(t1); stack.push(t2);
| 3B | new | u2 |  |  | 以常量池中偏移量为arg1的常量为类名初始化，并将结果（对象）push到栈顶（参数在栈中） | ret_address = current; stack.push( call(cp_pool[arg1], "_init", stack );
| 3C | newarr | u2 | u2 |  | 以常量池中偏移量为arg1的常量为类名，arg2为大小初始数组，并将结果（对象）push到栈顶（参数在栈中） | ret_address = current; stack.push( call(cp_pool + "$array", "_init", stack );
| 3D | call | u2 | u2 |  | 以常量池中偏移量为arg1的常量为类名，arg2为大小初始数组，并将结果（对象）push到栈顶（参数在栈中） | ret_address = current; stack.push( call(cp_pool[arg1], cp_pool[arg2], stack );
| 3E | getField | u2 |  |  | 以栈顶为对象，将对象中以arg1为偏移量的字段的值push到栈顶（常量类型则push在常量池中的偏移量） | obj = stack.pop(); stack.push( obj.fields[arg1] );
| 3F | putField | u2 |  |  | 以栈顶为对象，将对象中以arg1为偏移量的字段的值设置为下一个栈顶的值 | obj = stack.pop(); obj.fields[arg1] = stack.pop();
| 40 | sp_enter |  |  |  | 进入频繁使用栈顶时期 | -
| 41 | sp_quit |  |  |  | 退出频繁使用栈顶时期 | -